## bom
Qty | Price | Reference(s) | Value | LibPart | Footprint | Datasheet
2 | 5 | C1, C3 | 0.1u | Device:C | Capacitor_SMD:C_0603_1608Metric | https://akizukidenshi.com/catalog/g/gP-13374/
1 | 3 | C2 | 1u | Device:C | Capacitor_SMD:C_0603_1608Metric | https://akizukidenshi.com/catalog/g/gP-16993/
1 | 8 | C4 | 4.7u50V | Device:C | Capacitor_SMD:C_0805_2012Metric | https://akizukidenshi.com/catalog/g/gP-13605/
2 | 30 | D1, D2 | SS2040FL | Device:D_Schottky | Diode_SMD:D_SOD-123F | https://akizukidenshi.com/catalog/g/gI-02073/
1 | 3.5 | J2 | Serial-UPDI | Connector_Generic:Conn_01x04 | Connector_PinHeader_2.54mm:PinHeader_1x04_P2.54mm_Vertical | https://akizukidenshi.com/catalog/g/gC-00167/
1 | 10 | J4, J5 | DMX1, DMX2 | Connector_Generic:Conn_01x04 | Connector_JST:JST_XH_B4B-XH-A_1x04_P2.50mm_Vertical | https://akizukidenshi.com/catalog/g/gC-12249/
1 | 60 | L1 | 68u | Device:L | Inductor_SMD:L_Taiyo-Yuden_NR-10050_9.8x10.0mm | https://akizukidenshi.com/catalog/g/gP-08323/
1 | 10 | R1 | 0.1 | Device:R | Resistor_SMD:R_1210_3225Metric | https://akizukidenshi.com/catalog/g/gR-10822/
1 | 20 | R2 | 1k | Device:R | Resistor_SMD:R_0603_1608Metric | https://akizukidenshi.com/catalog/g/gR-11790/
1 | 60 | U1 | ATtiny202-SS | MCU_Microchip_ATtiny:ATtiny202-SS | Package_SO:SOIC-8_3.9x4.9mm_P1.27mm | https://akizukidenshi.com/catalog/g/gI-15731/
1 | 20 | U2 | NJM78L33SU3 | Regulator_Linear:L78L33_SOT89 | Package_TO_SOT_SMD:SOT-89-3 | https://akizukidenshi.com/catalog/g/gI-11319/
1 | 50 | U3 | CL6808 | CL6808:CL6808 | Package_TO_SOT_SMD:SOT-89-5 | https://akizukidenshi.com/catalog/g/gI-06278/
1 | 70 | U4 | MAX3485 | Interface_UART:MAX3485 | Package_SO:SOP-8_3.9x4.9mm_P1.27mm | https://akizukidenshi.com/catalog/g/gI-16211/
349.5